## Hardware
Daughter Board Connector P102
Hdr Pin | Signal | Func | LX9 | LX9 Pin | Hdr Pin | Signal | Func | Lx9 | LX9 Pin
1 | +5V | Main Pwr |  |  | 2 | +5V | Main Pwr
3 | +5V | Main Pwr |  |  | 4 | +5V | Main Pwr
5 | GND | Main Gnd |  |  | 6 | GND | Main Gnd
7 | IO1 |  | IO_L42P* | 22 | 8 | IO2 |  | IO_L42N* | 21
9 | IO3 |  | IO_L43P* | 17 | 10 | IO4 |  | IO_L43N* | 16
11 | IO5 |  | IO_L44P* | 15 | 12 | IO6 |  | IO_L44N* | 14
13 | IO7 |  | IO_L49P | 12 | 14 | IO8 |  | IO_L49N | 11
15 | GND | Main Gnd |  |  | 16 | GND | Main Gnd
17 | IO9 |  | IO_L50P | 10 | 18 | IO10 |  | IO_L50N | 9
19 | IO11 |  | IO_L51P | 8 | 20 | IO12 |  | IO_L51N | 7
21 | IO13 |  | IO_L52P | 6 | 22 | IO14 |  | IO_L52N | 5
23 | IO15 |  | IO_L83P | 2 | 24 | IO16 |  | IO_L83N | 1
25 | GND | Main Gnd |  |  | 26 | GND | Main Gnd
27 | IO17 |  | IO_L2P | 142 | 28 | IO18 |  | IO_L2N | 141
29 | IO19 |  | IO_L3P | 140 | 30 | IO20 |  | IO_L3N | 139
31 | IO21 |  | IO_L4P | 138 | 32 | IO22 |  | IO_L4N | 137
33 | IO23 |  | IO_34P* | 134 | 34 | IO24 |  | IO_34N* | 133
35 | GND | Main Gnd |  |  | 36 | GND | Main Gnd
37 | IO25 |  | IO_L35P* | 132 | 38 | IO26 |  | IO_L35N* | 131
39 | IO27 |  | IO_L36P* | 127 | 40 | IO28 |  | IO_L36N* | 126
41 | IO29 |  | IO_L37P* | 124 | 42 | IO30 |  | IO_L27N* | 123
43 | IO31 |  | IO_L62P | 121 | 44 | IO32 |  | IO_L62N | 120
45 | GND | Main Gnd |  |  | 46 | GND | Main Gnd
* = GCLK
BBB Connector P101
Hdr Pin | Signal | Func | LX9 | LX9 Pin | Hdr Pin | Signal | Func | LX9 | LX9 Pin
1 | BBB_GND | Main Gnd |  |  | 2 | BBB_GND | Main Gnd
3 | BBB_3V3 | Pwr Enable |  |  | 4 | BBB_3V3 | Pwr Enable
5 | BBB_VDD_5V | Main Pwr |  |  | 6 | BBB_VDD_5V | Main Pwr
7 |  |  |  |  | 8
9 |  |  |  |  | 10
11 | GPIO0_30 | INIT_B | IO_65P_INIT_B | 39 | 12
13 | GPIO0_31 | DONE | DONE | 71 | 14 | GPIO1_18 | PROGRAM_B | PROGRAM_B | 37
15 |  |  |  |  | 16 | GPIO1_19 | JTAG_TDO | TDO | 106
17 | GPIO1_5 | JTAG_TCK | TCK | 109 | 18 | GPIO10_4 | JTAG_TMS | TMS | 107
19 |  |  |  |  | 20 | GPIO0_12 | JTAG_TDI | TDI | 110
21 |  |  |  |  | 22
23 |  |  |  |  | 24
25 | PRU0_7 | SS | IO_74N | 74 | 26
27 | PRU0_5 | MOSI[1] | IO_47N | 78 | 28 | PRU0_3 | MOSI[0] | IO_74P | 75
29 | PRU0_1 | MISO[0] | IO_46N | 80 | 30 | PRU0_2 | MISO[1] | IO_47P | 79
31 | PRU0_0 | SCLK | IO_L40P_GCLK | 84 | 32
33 |  |  |  |  | 34
35 |  |  |  |  | 36
37 |  |  |  |  | 38
39 |  |  |  |  | 40
41 |  |  |  |  | 42
43 | GND | Main Gnd |  |  | 44 | GND | Main Gnd
45 | GND | Main Gnd |  |  | 46 | GND | Main Gnd
Board Internal Connections
Hdr Pin | Signal | Func | LX9 | LX9 Pin | Hdr Pin | Signal | Func | LX9 | LX9 Pin
NA |  | FPGA CLK | IO_40P_GCLK | 95 | NA
NA |  | FLASH_MOSI | IO_L3N_MOSI | 64 | NA |  | OUT1/LED1 | IO_L66P | 112
NA |  | CSO_B | CSO_B | 38 | NA |  | OUT2/LED2 | IO_L66N | 111
NA |  | CCLK | IO_L1P_CCLK_2 | 70 | NA |  | OUT3/LED3 | IO_L1P | 105
NA |  | FLASH_MISO | IO_L3P_MISO | 65 | NA |  | OUT4/LED4 | IO_L1N | 104
P201/P202
Hdr Pin | Signal | Func | LX9 | LX9 Pin | Hdr Pin | Signal | Func | LX9 | LX9 Pin
P201-1 | +5V | +5V | NA | NA | P202-1 | +5V | +5V | NA | NA
P201-2 | GND | GND | NA | NA | P202-2 | GND | GND | NA | NA
P201-3 | GPIO | P0_MOSI | IO_L63P | 119 | P202-3 | GPIO | P1_MOSI | IO_L32P | 101
P201-4 | GPIO | P0_MISO | IO_L63N | 118 | P202-4 | GPIO | P1_MISO | IO_L32P | 102
P201-5 | GPIO | P0_SCLK | IO_L64P | 117 | P202-5 | GPIO | P1_SCLK | IO_L33N | 99
P201-6 | GPIO | P0_SS | IO_L64N | 116 | P202-6 | GPIO | P1_SS | IO_L33P | 100
P201-7 | GPIO | P0_IO1 | IO_L65P | 115 | P202-7 | GPIO | P1_IO1 | IO_L34N | 97
P201-8 | GPIO | P0_IO2 | IO_L65N | 114 | P202-8 | GPIO | P1_IO2 | IO_L34P | 98
P201-9 | GND | GND | NA | NA | P202-9 | GND | GND | NA | NA
P201-10 | +5V | +5V | NA | NA | P202-10 | +5V | +5V | NA | NA

## BBB
Func | Mode7 | sysfs gpio | P9 pin | PinCtlAddr | DT Addr | PRU Bit | BBB
TCK | gpio0_5 | 5 | 17 | 0x95C | 0x15C | NA | OUT
TDI | gpio0_12 | 12 | 20 | 0x978 | 0x178 | NA | OUT
TMS | gpio0_4 | 4 | 18 | 0x958 | 0x158 | NA | OUT
TDO | gpio1_19 | 51 | 16 | 0x84C | 0x04C | NA | IN
HOST_SS | gpio3_21 | 117 | 25 | 0x9AC | 0x1AC | 7 | OUT
HOST_MOSI1 | gpio3_19 | 115 | 27 | 0x9A4 | 0x1A4 | 5 | OUT
HOST_MOSI0 | gpio3_17 | 113 | 28 | 0x99C | 0x19C | 3 | OUT
HOST_MISO0 | gpio3_15 | 111 | 29 | 0x994 | 0x194 | 1 | IN
HOST_MISO1 | gpio3_16 | 112 | 30 | 0x998 | 0x198 | 2 | IN
HOST_SCLK | gpio3_14 | 110 | 31 | 0x990 | 0x190 | 0 | OUT